## RP3
高清视频会议终端宣传资料（中文）
产品亮点 | 专为企业会议、远程协作、远程教学等场景设计的高性能安卓架构云会议主机，设计轻巧，部署灵活，搭载国产八核64 位旗舰级处理器，Android 12 系统，无缝集成腾讯会议 Rooms，音视频硬件编解码能力强，接口丰富，可替代传统会议终端或 PC 机，为各类远程视频沟通和协作提供更加安全、稳定、流畅的运行境。 ● 国产芯片 超强性能 搭载 8 核 64 位国产旗舰级 CPU、4 核 GPU、6TOPs AI NPU，音视频硬件编解码和音视频数字化处理能力强悍，协作会议体验更加稳定流畅。 ● 两路视频 同步采集 支持 USB 主视频和 HDMI 辅流同步输入，满足有线投屏和特殊场景下双视频流采集需求，大大拓展了会议场景。 ● 双屏异显 高效协作 支持 2 路 4K@60fps 视频信号输出，会议场景和文档 / 视频 / 图片共享画面同步呈现，内容展现更丰富，会议更高效。 ● 音频 3A 智能处理 内置 AGC，AEC，ANC 等音频算法，为音频外设提供全双工智能音频处理 服务，音质更清晰、自然。 ● 深度定制，无缝融合 搭载为视频应用深度优化的 Android 12 系统，集成腾讯会议 Rooms SDK，尽享流畅的原生云会议体验。 ● 接口齐全 灵活扩展 支持 USB3.0、DMIC/Touch、PoE 等扩展接口，可 PoE 连接会控平板或级联麦克风等外设，满足各类会议场景的多元化和定制化需求。
型号 | RM3
名称 | 视频会议主机
系统组件
组件内容 | • 高清编解码器 x 1 • 红外遥控器 x 1 • 电源适配器 x 1 • AC电源线缆 x 1 • HDMI线（1.5米）x 2 • 用户手册（快速入门，快速安装指南）x 1
视频特性
活动图像分辨率 | • 1080p, 最低带宽1024Kpbs
数据内容分辨率 | • 输入: VGA (640x480), SVGA (800x600), XGA(1024x768), WXGA(1280x768), WXGA (1280x800), 1280x960, SXGA(1280x1024), 1360x768, 1366x768, 1440x900, 1600x900, 720p(1280x720), 1080p(1920x1080) • 编解码: 800x600, 1024x768, 1280x1024, 1280x720, 1920x1080 • 输出: 800x600, 1024x768, 1280x1024, 1280x720, 1920x1080
活动双流 | 双路1080p30
其他图像特性 | 支持PIP、POP等显示模式
音频特性
音频特性 | • 自动回声消除（AEC） • 自动增益控制（AGC） • 自动噪声抑制（ANS） • 支持唇音同步
带宽
IP | 64kbps ~ 8Mbps
接口
音频输入接口 | Audio（USB 3.0）x 1 3.5mm Phone Jack x 1 HDMI 2.0 x 1 D-MIC x 1
音频输出接口 | 3.5mm Phone Jack x 1 HDMI 2.0 x 2
视频输入接口 | Video（USB 3.0）x 1，HDMI 2.0 x 1
视频输出接口 | HDMI 2.0 x 2
USB接口 | USB 3.0 Type-A x 2
以太网 | RJ45 x 1
数字麦克接口 | RJ45 x 1（PoE+/25W）
控制接口 | RJ45 x 1（会议室控制器，复用 D-MIC 接口，PoE）
一般特性
尺寸 | • 终端尺寸：348mm (W) x 148mm (D) x 37mm (H) • 包装尺寸：413mm (W) x 334mm (D) x 126mm (H) • 净重：1.4Kg • 毛重：2.2Kg
电气特性 | • 工作电压：AC 100V ~ 240V, DC 12V • 工作频率：50Hz/60Hz • 最大功耗：24W
环境要求 | • 温度：0°C ~ 40°C (工作状态), -40°C ~ 70°C (非工作状态) • 相对湿度：10% ~ 80% (工作状态), 0% ~ 95% (非工作状态)
产品图片
*:G.722.1/G.722.1C, 许可来自Polycom®